## Sheet1
MC68H11E 52-Pin PLCC |  | MC68HC11E1CFN2
1 | Vss | Vss | 5V印可。
2 | MODB/Vstby | MODB | 10kohmプルアップ
3 | MODA/LIR | MODA | 10kohmプルアップ
4 | STRA/AS | AS | HC373ラッチのG信号として
5 | E | E | PICに与える。Z80-MREQ
6 | STRB/R/W | R/W | PICに与える。Z80-RD
7 | EXTAL | EXTAL | PICからクロックを与える。
8 | XTAL |  | 10kohmプルダウン
9 | PC0/ADDR0/DATA0 | AD0 | HC373ラッチD信号につなげる。かつ、D0-7にもつなげる
10 | PC1/ADDR1/DATA1 | AD1 | HC373ラッチD信号につなげる。かつ、D0-7にもつなげる
11 | PC2/ADDR2/DATA2 | AD2 | HC373ラッチD信号につなげる。かつ、D0-7にもつなげる
12 | PC3/ADDR3/DATA3 | AD3 | HC373ラッチD信号につなげる。かつ、D0-7にもつなげる
13 | PC4/ADDR4/DATA4 | AD4 | HC373ラッチD信号につなげる。かつ、D0-7にもつなげる
14 | PC5/ADDR5/DATA5 | AD5 | HC373ラッチD信号につなげる。かつ、D0-7にもつなげる
15 | PC6/ADDR6/DATA6 | AD6 | HC373ラッチD信号につなげる。かつ、D0-7にもつなげる
16 | PC7/ADDR7/DATA7 | AD7 | HC373ラッチD信号につなげる。かつ、D0-7にもつなげる
17 | RESET | RESET | 2N7000オープンドレインで駆動。電源ON時にFET SW ON(10kプルアップ)、PIC未動作時に確実にリセットが掛かるようにする。
18 | XIRQ/Vppe | XIRQ | シングルステップで使用する。ソフト最初にCCRレジスタのXビットをセットしないと動作しない。
19 | IRQ | IRQ | 10kohm プルアップにしておく、とりあえず使わない
20 | PD0/RxD | RxD | 10kohm プルアップにしておく、とりあえず使わない。将来的にシリアル端子として使う
21 | PD1/TxD | TxD | 10kohm プルアップにしておく、とりあえず使わない。将来的にシリアル端子として使う
22 | PD2/MISO | PD2 | 10kohm プルアップにしておく、とりあえず使わない
23 | PD3/MOSI | PD3 | 10kohm プルアップにしておく、とりあえず使わない
24 | PD4/SCK | PD4 | 10kohm プルアップにしておく、とりあえず使わない
25 | PD5/SS | PD5 | 10kohm プルアップにしておく、とりあえず使わない
26 | Vdd | Vdd | 5V電源。
27 | PA7/PA1/OC1 |  | 10kohmプルアップ
28 | PA6/OC2/OC1 |  | 接続無し
29 | PA5/OC3/OC1 |  | 接続無し
30 | PA4/OC4/OC1 |  | 接続無し
31 | PA3/OC5/IC4/OC1 |  | 接続無し
32 | PA2/IC1 |  | 10kohmプルアップ
33 | PA1/IC2 |  | 10kohmプルアップ
34 | PA0/IC3 |  | 10kohmプルアップ
35 | PB7/ADDR15 |  | A15
36 | PB6/ADDR14 |  | A14
37 | PB5/ADDR13 |  | A13
38 | PB4/ADDR12 |  | A12
39 | PB3/ADDR11 |  | A11
40 | PB2/ADDR10 |  | A10
41 | PB1/ADDR9 |  | A9
42 | PB0/ADDR8 |  | A8
43 | PE0/AN0 |  | 接続無し
44 | PE4/AN4 |  | 接続無し
45 | PE1/AN1 |  | 接続無し
46 | PE5/AN5 |  | 接続無し
47 | PE2/AN2 |  | 接続無し
48 | PE6/AN6 |  | 接続無し
49 | PE3/AN3 |  | 接続無し
50 | PE7/AN7 |  | 接続無し
51 | Vrl |  | AD変換の－基準側、GNDでよい
52 | Vrh |  | AD変換の＋基準側、Vccでよい。Vrl-Vrh間に0.1uFパスコン入れておくこと。